## Sheet1
Challenge 4 Parameters Calculation |  |  | RC Circuit Design Matrix
Tau=R*C (time contant for different combinations of R and C )
| C(microFarads) | 10 | 220 | 100 | 1000 | 4700
Tau(Sec) | C(Farads) | 1e-05 | 0.00022 | 0.0001 | 0.001 | 0.0047
R(Ohms) | 10 | 0.0001 | 0.0022 | 0.001 | 0.01 | 0.047
| 20 | 0.0002 | 0.0044 | 0.002 | 0.02 | 0.094
| 47 | 0.00047 | 0.01034 | 0.0047 | 0.047 | 0.2209
| 100 | 0.001 | 0.022 | 0.01 | 0.1 | 0.47
| 220 | 0.0022 | 0.0484 | 0.022 | 0.22 | 1.034
| 470 | 0.0047 | 0.1034 | 0.047 | 0.47 | 2.209
| 1000 | 0.01 | 0.22 | 0.1 | 1 | 4.7
| 10000 | 0.1 | 2.2 | 1 | 10 | 47
| 2200 | 0.022 | 0.484 | 0.22 | 2.2 | 10.34
| 4700 | 0.047 | 1.034 | 0.47 | 4.7 | 22.09
| 22000 | 0.22 | 4.84 | 2.2 | 22 | 103.4
| 47000 | 0.47 | 10.34 | 4.7 | 47 | 220.9 | RC Circuit lab
| 100000 | 1 | 22 | 10 | 100 | 470
| 220000 | 2.2 | 48.4 | 22 | 220 | 1034
| 470000 | 4.7 | 103.4 | 47 | 470 | 2209
| 1000000 | 10 | 220 | 100 | 1000 | 4700